## 变更记录
序号 | 版本 | 变更内容 | 责任人 | 日期
1 | V1.0 | 初版 | 李灿龙 | 2026-03-10
2
3

## 大参数测试方案
大参数功能测试
序号 | 测试项 | 测试参数 | 测试标准
OBC单相充电运行模式
常温
1 | 输入电压检测精度 | 频率50Hz 输入电压：220Vac；输出电压：628V；输出电流：10.8A；输出功率6.75kW | 输入电压检测误差≤±4.2V
2 | 输入电流检测精度 |  | 输入电流检测误差≤±0.5A
3 | 输出电压检测精度 |  | 输入电压检测误差≤±5V or ±1%（范围取大）
4 | 输出电流检测精度 |  | 输出电流误差 输出电流大于10A：≤±2% 输出电流小于10A：≤±0.2A
5 | 效率 |  | >96.5%
低温
6 | 输入电压检测精度 | 频率50Hz 输入电压：90/260Vac；输入电流：16A/32A；输出电压：628V；输出功率1.44/6.75kW；（低温降额时间为1min） 输入电压：220Vac：输出电压：345V/450V/500V/555V/628V/700V/740V； 输出功率：2.25kW（345V）/4.3kW（450V）/5.4kW（500V）/6.75kW；96% | 输入电压检测误差≤±4.2V
7 | 输入电流检测精度 |  | 输入电流检测误差≤±1.2A
8 | 输出电压检测精度 |  | 输出电压检测误差≤±5V or ±1%（范围取大）
9 | 输出电流检测精度 |  | 输出电流误差 输出电流大于10A：≤±2% 输出电流小于10A：≤±0.2A
10 | 效率 | 频率50Hz 输入电压：260Vac；输出电压：628V； 输入电压：220Vac：输出电压：555V/628V/740V； | ≥96%，其中额定输出电压下，>96.5%
高温
15 | 输入电压检测精度 | 频率50Hz 输入电压：90/260Vac；输入电流：16A/32A；输出电压：628V；输出功率1.44/6.75kW； 输入电压：220Vac：输出电压：345V/450V/500V/555V/628V/700V/740V； 输出功率：2.25kW（345V）/4.3kW（450V）/5.4kW（500V）/6.75kW； | 输入电压检测误差≤±4.2V
16 | 输入电流检测精度 |  | 输入电流检测误差≤±0.5A
17 | 输出电压检测精度 |  | 输出电压检测误差≤±5V or ±1%（范围取大）
18 | 输出电流检测精度 |  | 输出电流误差 输出电流大于10A：≤±2% 输出电流小于10A：≤±0.2A
19 | 效率 | 频率50Hz 输入电压：260Vac；输出电压：628V； 输入电压：220Vac：输出电压：555V/628V/740V； | ≥96%，其中额定输出电压下，>96.5%
DCDC1&DCDC2功能模块
常温
24 | 输入电压检测精度 | 输入电压：628V，输出电压44V，输出功率0.3/0.875/1.75kW； | 输入电压检测误差≤±5V or ±1%（范围取大）
25 | 输入电流检测精度 |  | DCDC1:输入电流检测误差≤±0.3A or ±5%（范围取大） DCDC2:输入电流检测误差≤±0.2A or ±3%（范围取大）
26 | 输出电压检测精度 |  | 输出电压检测误差≤±0.5%
27 | 输出电流检测精度 |  | 输出电流检测误差≤±2A or ±2%（范围取大）
28 | 效率 |  | ≥98%@300W load（pre-DV无法通过，不做判定，后续改硬件） ≥95%@50% load ≥93%@100% load 额定输入和输出电压
低温
29 | 输入电压检测精度 | 输入电压：175V，输出电压45.8V，输出功率0.41kW； 输入电压：760V，输出电压52V，输出功率1.2kW； 输入电压：305V/730V，输出电压44V，输出功率1.75kW； 输入电压：628V，输出电压24V，输出功率0.96kW； 输入电压：628V，输出电压52V，输出功率1.75kW；93% | 输入电压检测误差≤±5V or ±1%（范围取大）
30 | 输入电流检测精度 |  | DCDC1:输入电流检测误差≤±0.3A or ±5%（范围取大） DCDC2:输入电流检测误差≤±0.2A or ±3%（范围取大）
31 | 输出电压检测精度 |  | 输出电压检测误差≤±0.5%
32 | 输出电流检测精度 |  | 输出电流检测误差≤±2A or ±2%（范围取大）
33 | 效率 |  | ≥98%@300W load ≥96%@20% load；≥95%@50% load ≥93%@100% load 效率只记录，不进行判定
高温
38 | 输入电压检测精度 | 输入电压：175V，输出电压45.8V，输出功率0.41kW； 输入电压：760V，输出电压52V，输出功率1.2kW； 输入电压：305V/730V，输出电压44V，输出功率1.75kW； 输入电压：628V，输出电压24V，输出功率0.96kW； 输入电压：628V，输出电压52V，输出功率1.75kW； | 输入电压检测误差≤±5V or ±1%（范围取大）
39 | 输入电流检测精度 |  | DCDC1:输入电流检测误差≤±0.3A or ±5%（范围取大） DCDC2:输入电流检测误差≤±0.2A or ±3%（范围取大）
40 | 输出电压检测精度 |  | 输出电压检测误差≤±0.5%
41 | 输出电流检测精度 |  | 输出电流检测误差≤±2A or ±2%（范围取大）
42 | 效率 |  | ≥98%@300W load ≥96%@20% load；≥95%@50% load ≥93%@100% load 效率只记录，不进行判定
参考文档：251222_小米曼岛_电气降额曲线V0.A(1)

## OBC Charge Derating Curves
Mann 7.4kW OBC Derating Curves
HVDC Voltage vs. Power | Other Coditions | HVDC Voltage (V) | Output Power (W) | Output Current (A)
1. AC voltage: 220 V 2. Line frequency: 45 Hz to 65 Hz
|  | 750 | 6750 | 9
|  | 700 | 6750 | 9.6429
|  | 650 | 6750 | 10.3846
|  | 600 | 6750 | 11.25
|  | 550 | 6750 | 12.2727
|  | 336 | 2200 | 6.5476
|  | 350 | 3375 | 9.6429
|  | 300 | 3375 | 11.25
HVDC Voltage vs. Power | Other Coditions | HVDC Voltage (V) | Output Power (W) | Output Current (A)
7350W @240Vac (水温≤55℃，输出电压600~700V)
|  | 750 | 7350 | 9.8
|  | 700 | 7350 | 10.5
|  | 650 | 7350 | 11.3077
|  | 600 | 7350 | 12.25
|  | 336 | 2200 | 6.5476
HVAC Voltage vs. Input Current | Other Coditions | HVAC Voltage (Vrms) | Input Current (A) | Input Power (W)
|  | 265 | 32 | 7680
|  | 240 | 32 | 7680
|  | 220 | 32 | 7040
|  | 185 | 32 | 5920
|  | 165 | 16 | 2640
|  | 100 | 16 | 1600
|  | 85 | 16 | 1360
Coolant Temperature vs. Power | Other Coditions | Coolant Temperature | 输出功率
| 1. AC voltage: 220 V 2. DC voltage: 550 V to 750 V 3. Line frequency: 45 Hz to 65 Hz | -40 | 6750 | 启机1min内半载然后满载
|  | -32.5 | 6750 | 启机1min内半载然后满载
|  | -25 | 6750 | 启机1min内半载然后满载
|  | 0 | 6750
|  | 55 | 6750
|  | 60 | 6750
|  | 65 | 5400
|  | 85 | 0
Coolant Temperature vs. Power | Other Coditions | Coolant Temperature | 输出功率
| 1. AC voltage: 240 V 2. DC voltage: 600 V to 700 V 3. Line frequency: 45 Hz to 65 Hz | -40 | 7350 | 启机1min内半载然后满载
|  | -32.5 | 7350 | 启机1min内半载然后满载
|  | -25 | 7350 | 启机1min内半载然后满载
|  | 0 | 7350
|  | 55 | 7350
|  | 60 | 6125
|  | 65 | 4900
|  | 85 | 0
Over Temp Protection |  | Error：CLT_temp>85℃,2s Recovery：CLT_temp<83℃,2s

## V2L Derating Curves
Mann 7.4kW OBC Derating Curves
HVDC Voltage vs. Power | Other Coditions | HVDC Voltage (V) | AC Output Power (W) | Output Current (A)
1. AC voltage: 220 V 2. Line frequency: 50 Hz
|  | 750 | 6600 | 30
|  | 660 | 6600 | 30
|  | 580 | 6600 | 30
Coolant Temperature vs. Power | Other Coditions | Coolant Temperature | Power (W)
1. AC voltage: 220 V 2. DC voltage: 580 V to 750 V 3. Line frequency: 50 Hz
|  | -40 | 0 | 待更新
|  | -25 | 6600
|  | 0 | 3680
|  | 20 | 6600
|  | 40 | 6600
|  | 55 | 3680
|  | 60 | 6600
|  | 85 | 0
Over Temp Protection |  | Error：CLT_temp>85℃,2s Recovery：CLT_temp<83℃,2s

## DCDC1
Mann 7.4kW DCDC Derating Curves
HVDC Voltage vs. Power | HVDC Voltage (V) | Output Power (W) | Output Current (A)
| 770 | 1000 | 22.7273
| 740 | 1750 | 39.7727
| 650 | 1750 | 39.7727
| 600 | 1750 | 39.7727
| 256 | 1750 | 39.7727 | k | 16.4773
| 168 | 300 | 6.8182 | b | -2468.1818
| 350 | 875 | 2.5 | HV | 180
| 300 | 875 | 2.9167 | LV | 497.7273
|  |  |  | HV | 204
|  |  |  | Po | 893.1818
LVDC Voltage vs. Power | LV Voltage (V) | Output Power (W) | Output Current (A)
| 52 | 1750 | 33.6538
| 48 | 1750 | 36.4583
| 44 | 1750 | 39.7727
| 34 | 1360 | 40
| 24 | 960 | 40
HVDC Voltage vs. LV Voltage | HVDC Voltage (V) | LV Voltage（V）
|  |  |  | k | 0.090909
| 770 | 52 |  | b | 28.7273
| 740 | 52 |  | HV | 225
| 600 | 52 |  | LV | 49.1818
| 256 | 52
| 168 | 44
Coolant Temperature vs. Power | Coolant Temperature | 输出功率
| -40 | 1750
| -25 | 1750
| 0 | 1750
| 55 | 1750
| 65 | 1750
| 75 | 1050
| 90 | 0
Over Temp Protection | Error：CLT_temp>85℃,2s Recovery：CLT_temp<83℃,2s